## parts
Parts list for Clino ver 2.0 using PIC16F876 ietodd 05/08/2007
Ref | Maker | Manuf No | Value | Farnell Code | Price £ | Min Order | Comments
CONN1 | [6 empty] | solder connection on board
CONN2 | [6 empty] | solder connection on board
CONN4 | [6 empty] | solder connection on board
U8 | Zetex | ZR78L05G |  | 1132769 | 0.66 | 1
U1 | Avago | HDSP-F103 |  | 1241277 | 1.53 | 1
U2 | Avago | HDSP-F103 |  | 1241277 | 1.53 | 1
U3 | Avago | HDSP-F103 |  | 1241277 | 1.53 | 1
U4 | Avago | HDSP-F103 |  | 1241277 | 1.53 | 1
U5 | Microchip | PIC16F876-04/SP |  | 9761233 | 3.87 | 1
U6 | STMICROELECTRONICS | LM335Z |  | 1094251 | 0.91 | 1
U7 | ANALOG DEVICES | ADXL202JQC |  | 3608049 | 29.1 | 1
CONN3 | FCI | 76341-308LF |  | 1098038 | 0.88 | 1
C1 |  |  | 100nF |  |  |  | 1206 size chip
C2 |  |  | 100nF |  |  |  | 1206 size chip
C3 |  |  | 22pF |  |  |  | 1206 size chip
C4 |  |  | 10nF |  |  |  | 1206 size chip
C6 |  |  | 22pF |  |  |  | 1206 size chip
C9 |  |  | 100nF |  |  |  | 1206 size chip
C5 | AVX | TAJA105K016R | 1uF | 498701 | 0.41 | 1
C7 | AVX | TAJA105K016R | 1uF | 498701 | 0.41 | 1
C8 | AVX | TAJA105K016R | 1uF | 498701 | 0.41 | 1
D1 | Zetex | ZHCS1000 |  | 9526773 | 0.65 | 5
D2 | Philips | BAT754 |  | 1081203 | 0.09 | 5
D3 | Philips | BAT754 |  | 1081203 | 0.09 | 5
Xtal | C-Mac | LF A120K | 4MHz | 9712917 | 1.38 | 1
Q1 | Fairchild | FDV303N |  | 9845020 | 0.31 | 5
Q2 | Fairchild | FDV303N |  | 9845020 | 0.31 | 5
Q3 | Fairchild | FDV303N |  | 9845020 | 0.31 | 5
Q4 | Fairchild | FDV303N |  | 9845020 | 0.31 | 5
Q6 | Fairchild | FDV303N |  | 9845020 | 0.31 | 5
Q7 | Fairchild | FDV303N |  | 9845020 | 0.31 | 5
Q5 | Fairchild | BC848C |  | 9846670 | 0.07 | 10
Q9 | Fairchild | BC848C |  | 9846670 | 0.07 | 10
Q8 | Int Rectifier | IRLML5203PBF |  | 9103511 | 0.3 | 5
R1 |  |  | 1K5 |  |  |  | size 1206
R2 |  |  | 560K |  |  |  | size 1206
R3 |  |  | 1M |  |  |  | size 1206
R4 |  |  | 100K |  |  |  | size 1206
R5 |  |  | 1M |  |  |  | size 1206
R6 |  |  | 1K5 |  |  |  | size 1206
R7 |  |  | 100K |  |  |  | size 1206
R8 |  |  | 1K5 |  |  |  | size 1206
R9 |  |  | 100K |  |  |  | size 1206
R10 |  |  | 100K |  |  |  | size 1206
R11 |  |  | 1K5 |  |  |  | size 1206
R12 |  |  | 100K |  |  |  | size 1206
R13 |  |  | 5K6 |  |  |  | size 1206
R14 |  |  | 100R |  |  |  | size 1206
R15 |  |  | 100K |  |  |  | size 1206
R16 |  |  | 10K |  |  |  | size 1206
R17 |  |  | 10K |  |  |  | size 1206
R18 |  |  | 100K |  |  |  | size 1206
R19 |  |  | 100K |  |  |  | size 1206
R20 |  |  | 22K |  |  |  | size 1206
R21 |  |  | 10K |  |  |  | size 1206
R22 |  |  | 1K5 |  |  |  | size 1206
R23 |  |  | 100K |  |  |  | size 1206
R24 |  |  | 10K |  |  |  | size 1206
R25 |  |  | 1K5 |  |  |  | size 1206
R26 |  |  | 100K |  |  |  | size 1206
R27 |  |  | 10K |  |  |  | size 1206
R28 |  |  | 1K5 |  |  |  | size 1206
R29 |  |  | 100K |  |  |  | size 1206
R30 |  |  | 2K2 |  |  |  | size 1206
R31 |  |  | 100R |  |  |  | size 1206
R32 |  |  | 100R |  |  |  | size 1206
R33 |  |  | 100K |  |  |  | size 1206
R34 |  |  | 39R |  |  |  | size 1206
R35 |  |  | 1K5 |  |  |  | size 1206
Case | OKW (Enclosures) | A9060019 |  | 224339 | 11.44 | 1
Spacer | Harwin | R6376-02 |  | 517562 | 2.59 | 1 | per 25
M3x6mm | Roebuck | PFP782 |  | 8852901 | 2.03 | 1 | screw per 100
M3x12mm | Roebuck | PFP830 |  | 8856699 | 1.94 | 1 | screw per 100
PP3 connector | Multicomp | 440006P |  | 1183124 | 2.46 | 1 | per 10
Red Filter for case window |  | 2424XG1.0 |  | 177146 | 7.92 | 1
DIL socket | Multicomp | 28pin x 300mil |  | 110-3850 | 0.46 | 1
pin header |  |  |  | 972-9038 | 0.8 | 1
Laser | Hero | PLP6501FR |  | 1209950 | 17.91 | 1